## BOMLuminaryVer1
Comment | Designator | Quantity | Footprint | LCSC Part Number | PartNumber | Digikey | Mouser
100nF | C5,C13,C11,C3,C4,C1,C2,C10 | 8 | Capacitor_SMD:C_0402_1005Metric | C1525 | CL05B104KO5NNNC
10uF | C6,C7 | 2 | Capacitor_SMD:C_0805_2012Metric | C162316 | GRM21BB31A106KE18L
1uF | C9 | 1 | Capacitor_SMD:C_0805_2012Metric | C28323 | CL21B105KBFNNNE
SS16HE | D1 | 1 | Diode_SMD:D_SMA | C266798 | SS16HE3_B/H
GLED | D10 | 1 | Diode_SMD:D_0603_1608Metric | C205443 | ORH-G36G
3.9V | D2,D3,D4,D5,D6,D7 | 6 | Diode_SMD:D_SOD-323 | C353523 | BZT52C3V9S
RLED | D8 | 1 | Diode_SMD:D_0603_1608Metric | C205446 | ORH-R36G
BLED | D9 | 1 | Diode_SMD:D_0603_1608Metric | C193191 | ORH-B36G
JTAG | J1 | 1 | Connector_PinHeader_1.27mm:PinHeader_2x05_P1.27mm_Vertical | C239059 | 20021111-00010T4LF | 609-3712-ND | 649-221111-00010T4LF
ExtBattPwr | J10 | 1 | Connector_PinHeader_2.54mm:PinHeader_1x02_P2.54mm_Vertical
USB_B_Micro | J12 | 1 | USB:Amphenol-MicroB |  | ZX62D-B-5PA8(30) | H125718CT-ND | 798-ZX62D-B-5PA830
CN1 | J13 | 1 | Connector_PinHeader_2.54mm:PinHeader_1x12_P2.54mm_Vertical
CN2 | J14 | 1 | Connector_PinHeader_2.54mm:PinHeader_1x12_P2.54mm_Vertical
GPIOInput | J2 | 1 | Connector_PinHeader_2.54mm:PinHeader_1x06_P2.54mm_Vertical
3.3uH | L1 | 1 | Inductor_SMD:L_0805_2012Metric | C315723 | MIP20124R7MBE
2N3904 | Q1 | 1 | Package_TO_SOT_SMD:SOT-23 | C18536 | 2N3904S-RTK/PS
2.0k | R14,R15,R16,R17,R18,R19 | 6 | Resistor_SMD:R_0402_1005Metric | C4109 | 0402WGF2001TCE
47k | R25,R23,R21,R22,R24,R20,R10,R31,R1,R2,R6,R7,R4,R5 | 14 | Resistor_SMD:R_0402_1005Metric | C25792 | 0402WGF4702TCE
1k | R27,R28,R26 | 3 | Resistor_SMD:R_0402_1005Metric | C11702 | 0402WGF1001TCE
120 | R30,R12 | 2 | Resistor_SMD:R_0402_1005Metric | C25079 | 0402WGF1200TCE
100 | R8 | 1 | Resistor_SMD:R_0402_1005Metric | C325391 | RMC04021005%N
10k | R9,R29,R3,R11,R32 | 5 | Resistor_SMD:R_0402_1005Metric | C102759 | RTT02103JTH
0 | R_PWR_1,R_PWR_3,R_PWR_2 |  | Resistor_SMD:R_0402_1005Metric
SW_Push | SW1 | 1 | button:LCSC_C255808_HYP_2x4x3.5mm_RightAngle | C255808 | 1TS003B-1600-3500A-CT
SW_BATT_DISCONNECT | SW2 | 1 | toggle:LCSC_C136659_HRO_SPDT_6.7x2.6mm_ToggleSwitch | C136659 | K3-1296S-E2
74HC14 | U1 | 1 | Package_SO:TSSOP-14_4.4x5mm_P0.65mm | C5606 | 74HC14PW,118
STM32L432KBUx | U2 | 1 | Package_DFN_QFN:QFN-32-1EP_5x5mm_P0.5mm_EP3.45x3.45mm | C94784 | STM32L432KBU6
DIO6605 | U3 | 1 | Package_DFN_QFN:DFN-8-1EP_2x3mm_P0.5mm_EP0.61x2.2mm |  | DIO6605BFN8 |  | 453-DIO6605BFN8
AP2112K-3.3 | U4 | 1 | Package_TO_SOT_SMD:SOT-23-5 | C51118 | AP2112K-3.3TRG1
SN65HVD232 | U5 | 1 | Package_SO:SOIC-8_3.9x4.9mm_P1.27mm | C30530 | SN65HVD232DR
AT25SF081-SSHD-X | U6 | 1 | Package_SO:SOIC-8_3.9x4.9mm_P1.27mm | C169368 | AT25SF081-SSHD-B
DW01 | U7 | 1 | Package_TO_SOT_SMD:SOT-23-6 | C61503 | DW01A-G
FS8205A | U8 | 1 | Package_SO:TSSOP-8_4.4x3mm_P0.65mm | C16052 | FS8205A
TP4056 | U9 | 1 | PMIC:TP4056_SOP-8-PP | C382139 | TP4056